## Plan1
Potenciometro | Valores | Desvio(Termo - Média)^2 | Média
1 | 200 | 138.18 | 211.755 |  | ± 2.0
2 | 199.7 | 145.323 | Rx |  |  |  |  | Propagação da incerteza:
3 | 199.7 | 145.323 | Cálculo do Rx: |  |  |  |  | Incerteza em | Fórmula | Incerteza
4 | 210.4 | 1.836 | Rx = Rv . (R1/R2) |  |  |  |  | R1/R2 | αz1 / Z1 = √((αa/A)^2 + (αb/B)^2) | 0.021337
5 | 211.3 | 0.20703 | Rx = 211.8 x (5.2/508.5) |  |  |  |  | Rx | αz1 / Z1 = √((αa/A)^2 + (αb/B)^2) | 0.033383
6 | 212.3 | 0.29702 | Rx = |  | 2.1654
7 | 217.4 | 31.866
8 | 211.4 | 0.12603 | Medição dos resistores R1 e R2:
9 | 217.7 | 35.343 | Cálculo da incerteza:
10 | 213.4 | 2.706 | 0.009 X |  | Resistência | 0.1
11 | 211.5 | 0.065025
12 | 212.1 | 0.11902 | Medição dos resistores (em Ω) : | [5 empty] | Resultafos finais:
13 | 217.3 | 30.747 | Resistor |  | Valor Real | Incerteza |  | Resistor | Resistência calculada | Incerteza
14 | 211.6 | 0.024025 | R1 = 500 |  | 508.5 | ± | 4.7 | R1 | 508.5 | 4.7
15 | 214.6 | 8.094 | R2 = 5.1 |  | 5.2 | ± | 0.1 | R2 | 5.2 | 0.1
16 | 216.5 | 22.515 | [5 empty] | Rx | 2.17 | 0.02
17 | 212.5 | 0.55502 | Voltagem utilizada (em V): |  |  |  |  | Rv | 211.8 | 5.4
18 | 212.8 | 1.092 | V = |  | 3.05
19 | 215.3 | 12.567
20 | 217.6 | 34.164
Média | 211.755
Desvio Padrão | 5.4367 |  | Intervalo | 3 | Frequência
|  |  | 199.7-202.7 | 0 | 3
|  |  | 202.8-205.8 | 0 | 0
|  |  | 205.9-208.9 | 5 | 0
|  |  | 209-212 | 6 | 5
|  |  | 212,1-215,1 | 5 | 6
|  |  | 215,2-218,3 |  | 5
Raphael Andre Marques da Costa 22/03/2016
Insper Ponte de Wheatstone e o Resistor de 2,4 Ω

## Plan2
Intervalo | Frequência
199.7 - 202.7 | 3
202.8 - 205.8 | 0
205.9 - 208.9 | 0
209 - 212 | 5
212,1 - 215,1 | 6
215,2 - 218,3 | 5